## Sheet1
治疗柜配置方案
序号 | 品名 | 数量 | 描述 | 图片 | 单价 | 总价
血透中心
1 | 双门水槽柜 | 2 | 尺寸：900*600*820 1、台面：优质理化板，12.7mm厚具有优异的耐冲击性、耐水、耐湿性、耐药性、耐热性、耐磨性，其耐气候性也很优异。 2、柜身：采用双面电解钢板（电镀锌钢板），钢板厚度≥1.0mm，材料符合GB/T 700-2006《碳素结构钢》。屈服强度ReH≥195，抗拉强度Rm 在315～430，断后伸长率A≥33。表面光滑、平整，不易损伤。 3、门板：采用双层门板设计，并且内有加强筋，提高门的使用寿命，且内侧为平板，避免过多凹凸导致的卫生死角。 4、踢脚板：采用1.0mm 的SUS304#不锈钢踢脚线，比柜体前端面缩进，操作时无抵脚感，符合人体工程学原理。材料符合GB/T 11170-2008《不锈钢 多元素含量的测定 火花放电原子发射光谱法（常规法）》 5、五金：根据QB/T 2189-2013《家具五金 杯状暗铰链》标准：①操作力在耐久性试验前后，具有自动关闭装置的杯状暗铰链的关闭力应大于0.5N；②在耐久性试验前后，打开力和关闭力不应大于20N；③垂直静载荷20kg；④水平静载荷30N；⑤耐久性50000 次；⑥在使用调整系统前，安装B 型试验门时，下沉量不应大于3.0mm。 6、不含水龙头、水槽
2 | 双抽双门地柜 | 1 | 尺寸：900*600*820 1、台面：优质理化板，12.7mm厚具有优异的耐冲击性、耐水、耐湿性、耐药性、耐热性、耐磨性，其耐气候性也很优异。 2、柜身：采用双面电解钢板（电镀锌钢板），钢板厚度≥1.0mm，材料符合GB/T 700-2006《碳素结构钢》。屈服强度ReH≥195，抗拉强度Rm 在315～430，断后伸长率A≥33。表面光滑、平整，不易损伤。 3、门板：采用双层门板设计，并且内有加强筋，提高门的使用寿命，且内侧为平板，避免过多凹凸导致的卫生死角。 4、踢脚板：采用1.0mm 的SUS304#不锈钢踢脚线，比柜体前端面缩进，操作时无抵脚感，符合人体工程学原理。材料符合GB/T 11170-2008《不锈钢 多元素含量的测定 火花放电原子发射光谱法（常规法）》 5、五金：根据QB/T 2189-2013《家具五金 杯状暗铰链》标准：①操作力在耐久性试验前后，具有自动关闭装置的杯状暗铰链的关闭力应大于0.5N；②在耐久性试验前后，打开力和关闭力不应大于20N；③垂直静载荷20kg；④水平静载荷30N；⑤耐久性50000 次；⑥在使用调整系统前，安装B 型试验门时，下沉量不应大于3.0mm。 6、抽面、门板配有标识卡,透明塑料，模具成型。
3 | 转角吊柜 | 1 | 1、台面：优质理化板，12.7mm厚具有优异的耐冲击性、耐水、耐湿性、耐药性、耐热性、耐磨性，其耐气候性也很优异。 2、柜身：采用双面电解钢板（电镀锌钢板），钢板厚度≥1.0mm，材料符合GB/T 700-2006《碳素结构钢》。屈服强度ReH≥195，抗拉强度Rm 在315～430，断后伸长率A≥33。表面光滑、平整，不易损伤。 3、门板：采用双层门板设计，并且内有加强筋，提高门的使用寿命，且内侧为平板，避免过多凹凸导致的卫生死角。 4、踢脚板：采用1.0mm 的SUS304#不锈钢踢脚线，比柜体前端面缩进，操作时无抵脚感，符合人体工程学原理。材料符合GB/T 11170-2008《不锈钢 多元素含量的测定 火花放电原子发射光谱法（常规法）》 5、五金：根据QB/T 2189-2013《家具五金 杯状暗铰链》标准：①操作力在耐久性试验前后，具有自动关闭装置的杯状暗铰链的关闭力应大于0.5N；②在耐久性试验前后，打开力和关闭力不应大于20N；③垂直静载荷20kg；④水平静载荷30N；⑤耐久性50000 次；⑥在使用调整系统前，安装B 型试验门时，下沉量不应大于3.0mm。 6、抽面、门板配有标识卡,透明塑料，模具成型。
4 | 转角地柜 | 1 | 1、台面：优质理化板，12.7mm厚具有优异的耐冲击性、耐水、耐湿性、耐药性、耐热性、耐磨性，其耐气候性也很优异。 2、柜身：采用双面电解钢板（电镀锌钢板），钢板厚度≥1.0mm，材料符合GB/T 700-2006《碳素结构钢》。屈服强度ReH≥195，抗拉强度Rm 在315～430，断后伸长率A≥33。表面光滑、平整，不易损伤。 3、门板：采用双层门板设计，并且内有加强筋，提高门的使用寿命，且内侧为平板，避免过多凹凸导致的卫生死角。 4、踢脚板：采用1.0mm 的SUS304#不锈钢踢脚线，比柜体前端面缩进，操作时无抵脚感，符合人体工程学原理。材料符合GB/T 11170-2008《不锈钢 多元素含量的测定 火花放电原子发射光谱法（常规法）》 5、五金：根据QB/T 2189-2013《家具五金 杯状暗铰链》标准：①操作力在耐久性试验前后，具有自动关闭装置的杯状暗铰链的关闭力应大于0.5N；②在耐久性试验前后，打开力和关闭力不应大于20N；③垂直静载荷20kg；④水平静载荷30N；⑤耐久性50000 次；⑥在使用调整系统前，安装B 型试验门时，下沉量不应大于3.0mm。 6、抽面、门板配有标识卡,透明塑料，模具成型。
5 | 玻璃双门吊柜 | 3 | 尺寸：900*350*600 1、柜身：采用双面电解钢板（电镀锌钢板），钢板厚度≥1.0mm，材料符合GB/T 700-2006《碳素结构钢》。屈服强度ReH≥195，抗拉强度Rm 在315～430，断后伸长率A≥33。表面光滑、平整，不易损伤。 2、门板：采用双层门板设计，并且内有加强筋，提高门的使用寿命，且内侧为平板，避免过多凹凸导致的卫生死角。 3、五金：根据QB/T 2189-2013《家具五金 杯状暗铰链》标准：①操作力在耐久性试验前后，具有自动关闭装置的杯状暗铰链的关闭力应大于0.5N；②在耐久性试验前后，打开力和关闭力不应大于20N；③垂直静载荷20kg；④水平静载荷30N；⑤耐久性50000 次；⑥在使用调整系统前，安装B 型试验门时，下沉量不应大于3.0mm。 4、抽面、门板配有标识卡,透明塑料，模具成型。
6 | 单抽单门地柜 | 2 | 尺寸：450*600*820 1、台面：优质理化板，12.7mm厚具有优异的耐冲击性、耐水、耐湿性、耐药性、耐热性、耐磨性，其耐气候性也很优异。 2、柜身：采用双面电解钢板（电镀锌钢板），钢板厚度≥1.0mm，材料符合GB/T 700-2006《碳素结构钢》。屈服强度ReH≥195，抗拉强度Rm 在315～430，断后伸长率A≥33。表面光滑、平整，不易损伤。 3、门板：采用双层门板设计，并且内有加强筋，提高门的使用寿命，且内侧为平板，避免过多凹凸导致的卫生死角。 4、踢脚板：采用1.0mm 的SUS304#不锈钢踢脚线，比柜体前端面缩进，操作时无抵脚感，符合人体工程学原理。材料符合GB/T 11170-2008《不锈钢 多元素含量的测定 火花放电原子发射光谱法（常规法）》 5、五金：根据QB/T 2189-2013《家具五金 杯状暗铰链》标准：①操作力在耐久性试验前后，具有自动关闭装置的杯状暗铰链的关闭力应大于0.5N；②在耐久性试验前后，打开力和关闭力不应大于20N；③垂直静载荷20kg；④水平静载荷30N；⑤耐久性50000 次；⑥在使用调整系统前，安装B 型试验门时，下沉量不应大于3.0mm。 6、不含水龙头、水槽
7 | 玻璃单门吊柜 | 2 | 尺寸：450*350*600 1、柜身：采用双面电解钢板（电镀锌钢板），钢板厚度≥1.0mm，材料符合GB/T 700-2006《碳素结构钢》。屈服强度ReH≥195，抗拉强度Rm 在315～430，断后伸长率A≥33。表面光滑、平整，不易损伤。 2、门板：采用双层门板设计，并且内有加强筋，提高门的使用寿命，且内侧为平板，避免过多凹凸导致的卫生死角。 3、五金：根据QB/T 2189-2013《家具五金 杯状暗铰链》标准：①操作力在耐久性试验前后，具有自动关闭装置的杯状暗铰链的关闭力应大于0.5N；②在耐久性试验前后，打开力和关闭力不应大于20N；③垂直静载荷20kg；④水平静载荷30N；⑤耐久性50000 次；⑥在使用调整系统前，安装B 型试验门时，下沉量不应大于3.0mm。 4、抽面、门板配有标识卡,透明塑料，模具成型。
8 | 水槽（含配件） | 2 | 水盆及其下水
9 | 背架 | 7 | 描述：材料电解钢板，钢架、背板颜色为 晨曦白。层板为选配。
总价
妇产科北面
1 | 双抽双门地柜 | 3 | 尺寸：900*600*820 1、台面：优质理化板，12.7mm厚具有优异的耐冲击性、耐水、耐湿性、耐药性、耐热性、耐磨性，其耐气候性也很优异。 2、柜身：采用双面电解钢板（电镀锌钢板），钢板厚度≥1.0mm，材料符合GB/T 700-2006《碳素结构钢》。屈服强度ReH≥195，抗拉强度Rm 在315～430，断后伸长率A≥33。表面光滑、平整，不易损伤。 3、门板：采用双层门板设计，并且内有加强筋，提高门的使用寿命，且内侧为平板，避免过多凹凸导致的卫生死角。 4、踢脚板：采用1.0mm 的SUS304#不锈钢踢脚线，比柜体前端面缩进，操作时无抵脚感，符合人体工程学原理。材料符合GB/T 11170-2008《不锈钢 多元素含量的测定 火花放电原子发射光谱法（常规法）》 5、五金：根据QB/T 2189-2013《家具五金 杯状暗铰链》标准：①操作力在耐久性试验前后，具有自动关闭装置的杯状暗铰链的关闭力应大于0.5N；②在耐久性试验前后，打开力和关闭力不应大于20N；③垂直静载荷20kg；④水平静载荷30N；⑤耐久性50000 次；⑥在使用调整系统前，安装B 型试验门时，下沉量不应大于3.0mm。 6、抽面、门板配有标识卡,透明塑料，模具成型。
2 | 玻璃双门吊柜 | 3 | 尺寸：900*350*600 1、柜身：采用双面电解钢板（电镀锌钢板），钢板厚度≥1.0mm，材料符合GB/T 700-2006《碳素结构钢》。屈服强度ReH≥195，抗拉强度Rm 在315～430，断后伸长率A≥33。表面光滑、平整，不易损伤。 2、门板：采用双层门板设计，并且内有加强筋，提高门的使用寿命，且内侧为平板，避免过多凹凸导致的卫生死角。 3、五金：根据QB/T 2189-2013《家具五金 杯状暗铰链》标准：①操作力在耐久性试验前后，具有自动关闭装置的杯状暗铰链的关闭力应大于0.5N；②在耐久性试验前后，打开力和关闭力不应大于20N；③垂直静载荷20kg；④水平静载荷30N；⑤耐久性50000 次；⑥在使用调整系统前，安装B 型试验门时，下沉量不应大于3.0mm。 4、抽面、门板配有标识卡,透明塑料，模具成型。
3 | 背架 | 3 | 描述：材料电解钢板，钢架、背板颜色为 晨曦白。层板为选配。
总价
妇产科东面
1 | 双抽双门地柜 | 4 | 尺寸：900*600*820 1、台面：优质理化板，12.7mm厚具有优异的耐冲击性、耐水、耐湿性、耐药性、耐热性、耐磨性，其耐气候性也很优异。 2、柜身：采用双面电解钢板（电镀锌钢板），钢板厚度≥1.0mm，材料符合GB/T 700-2006《碳素结构钢》。屈服强度ReH≥195，抗拉强度Rm 在315～430，断后伸长率A≥33。表面光滑、平整，不易损伤。 3、门板：采用双层门板设计，并且内有加强筋，提高门的使用寿命，且内侧为平板，避免过多凹凸导致的卫生死角。 4、踢脚板：采用1.0mm 的SUS304#不锈钢踢脚线，比柜体前端面缩进，操作时无抵脚感，符合人体工程学原理。材料符合GB/T 11170-2008《不锈钢 多元素含量的测定 火花放电原子发射光谱法（常规法）》 5、五金：根据QB/T 2189-2013《家具五金 杯状暗铰链》标准：①操作力在耐久性试验前后，具有自动关闭装置的杯状暗铰链的关闭力应大于0.5N；②在耐久性试验前后，打开力和关闭力不应大于20N；③垂直静载荷20kg；④水平静载荷30N；⑤耐久性50000 次；⑥在使用调整系统前，安装B 型试验门时，下沉量不应大于3.0mm。 6、抽面、门板配有标识卡,透明塑料，模具成型。
2 | 玻璃双门吊柜 | 4 | 尺寸：900*350*600 1、柜身：采用双面电解钢板（电镀锌钢板），钢板厚度≥1.0mm，材料符合GB/T 700-2006《碳素结构钢》。屈服强度ReH≥195，抗拉强度Rm 在315～430，断后伸长率A≥33。表面光滑、平整，不易损伤。 2、门板：采用双层门板设计，并且内有加强筋，提高门的使用寿命，且内侧为平板，避免过多凹凸导致的卫生死角。 3、五金：根据QB/T 2189-2013《家具五金 杯状暗铰链》标准：①操作力在耐久性试验前后，具有自动关闭装置的杯状暗铰链的关闭力应大于0.5N；②在耐久性试验前后，打开力和关闭力不应大于20N；③垂直静载荷20kg；④水平静载荷30N；⑤耐久性50000 次；⑥在使用调整系统前，安装B 型试验门时，下沉量不应大于3.0mm。 4、抽面、门板配有标识卡,透明塑料，模具成型。
6 | 单抽单门地柜 | 4 | 尺寸：450*600*820 1、台面：优质理化板，12.7mm厚具有优异的耐冲击性、耐水、耐湿性、耐药性、耐热性、耐磨性，其耐气候性也很优异。 2、柜身：采用双面电解钢板（电镀锌钢板），钢板厚度≥1.0mm，材料符合GB/T 700-2006《碳素结构钢》。屈服强度ReH≥195，抗拉强度Rm 在315～430，断后伸长率A≥33。表面光滑、平整，不易损伤。 3、门板：采用双层门板设计，并且内有加强筋，提高门的使用寿命，且内侧为平板，避免过多凹凸导致的卫生死角。 4、踢脚板：采用1.0mm 的SUS304#不锈钢踢脚线，比柜体前端面缩进，操作时无抵脚感，符合人体工程学原理。材料符合GB/T 11170-2008《不锈钢 多元素含量的测定 火花放电原子发射光谱法（常规法）》 5、五金：根据QB/T 2189-2013《家具五金 杯状暗铰链》标准：①操作力在耐久性试验前后，具有自动关闭装置的杯状暗铰链的关闭力应大于0.5N；②在耐久性试验前后，打开力和关闭力不应大于20N；③垂直静载荷20kg；④水平静载荷30N；⑤耐久性50000 次；⑥在使用调整系统前，安装B 型试验门时，下沉量不应大于3.0mm。 6、不含水龙头、水槽
7 | 玻璃单门吊柜 | 4 | 尺寸：450*350*600 1、柜身：采用双面电解钢板（电镀锌钢板），钢板厚度≥1.0mm，材料符合GB/T 700-2006《碳素结构钢》。屈服强度ReH≥195，抗拉强度Rm 在315～430，断后伸长率A≥33。表面光滑、平整，不易损伤。 2、门板：采用双层门板设计，并且内有加强筋，提高门的使用寿命，且内侧为平板，避免过多凹凸导致的卫生死角。 3、五金：根据QB/T 2189-2013《家具五金 杯状暗铰链》标准：①操作力在耐久性试验前后，具有自动关闭装置的杯状暗铰链的关闭力应大于0.5N；②在耐久性试验前后，打开力和关闭力不应大于20N；③垂直静载荷20kg；④水平静载荷30N；⑤耐久性50000 次；⑥在使用调整系统前，安装B 型试验门时，下沉量不应大于3.0mm。 4、抽面、门板配有标识卡,透明塑料，模具成型。
3 | 背架 | 8 | 描述：材料电解钢板，钢架、背板颜色为 晨曦白。层板为选配。
总价
7F中医治疗
1 | 玻璃双门吊柜 | 2 | 尺寸：900*350*600 1、柜身：采用双面电解钢板（电镀锌钢板），钢板厚度≥1.0mm，材料符合GB/T 700-2006《碳素结构钢》。屈服强度ReH≥195，抗拉强度Rm 在315～430，断后伸长率A≥33。表面光滑、平整，不易损伤。 2、门板：采用双层门板设计，并且内有加强筋，提高门的使用寿命，且内侧为平板，避免过多凹凸导致的卫生死角。 3、五金：根据QB/T 2189-2013《家具五金 杯状暗铰链》标准：①操作力在耐久性试验前后，具有自动关闭装置的杯状暗铰链的关闭力应大于0.5N；②在耐久性试验前后，打开力和关闭力不应大于20N；③垂直静载荷20kg；④水平静载荷30N；⑤耐久性50000 次；⑥在使用调整系统前，安装B 型试验门时，下沉量不应大于3.0mm。 4、抽面、门板配有标识卡,透明塑料，模具成型。
4 | 双抽双门地柜 | 2 | 尺寸：900*600*820 1、台面：优质理化板，12.7mm厚具有优异的耐冲击性、耐水、耐湿性、耐药性、耐热性、耐磨性，其耐气候性也很优异。 2、柜身：采用双面电解钢板（电镀锌钢板），钢板厚度≥1.0mm，材料符合GB/T 700-2006《碳素结构钢》。屈服强度ReH≥195，抗拉强度Rm 在315～430，断后伸长率A≥33。表面光滑、平整，不易损伤。 3、门板：采用双层门板设计，并且内有加强筋，提高门的使用寿命，且内侧为平板，避免过多凹凸导致的卫生死角。 4、踢脚板：采用1.0mm 的SUS304#不锈钢踢脚线，比柜体前端面缩进，操作时无抵脚感，符合人体工程学原理。材料符合GB/T 11170-2008《不锈钢 多元素含量的测定 火花放电原子发射光谱法（常规法）》 5、五金：根据QB/T 2189-2013《家具五金 杯状暗铰链》标准：①操作力在耐久性试验前后，具有自动关闭装置的杯状暗铰链的关闭力应大于0.5N；②在耐久性试验前后，打开力和关闭力不应大于20N；③垂直静载荷20kg；④水平静载荷30N；⑤耐久性50000 次；⑥在使用调整系统前，安装B 型试验门时，下沉量不应大于3.0mm。 6、抽面、门板配有标识卡,透明塑料，模具成型。
11 | 背架 | 2 | 描述：材料电解钢板，钢架、背板颜色为 晨曦白。层板为选配。
总价